## Thermal conductivity (liquid)
Phase | Pressure (Pa) | Temp (degree C) | Temp (K) | Thermal Conductivity (mW/m/K) | Thermal conductivity (W/m/K)
Liquid | 100000 | 0.01 | 273.16 | 555.75 | 0.55575
Liquid | 100000 | 10 | 283.15 | 578.64 | 0.57864
Liquid | 100000 | 20 | 293.15 | 598.03 | 0.59803
Liquid | 100000 | 30 | 303.15 | 614.5 | 0.6145
Liquid | 100000 | 40 | 313.15 | 628.56 | 0.62856
Liquid | 100000 | 50 | 323.15 | 640.6 | 0.6406
Liquid | 100000 | 60 | 333.15 | 650.91 | 0.65091
Liquid | 100000 | 70 | 343.15 | 659.69 | 0.65969
Liquid | 100000 | 80 | 353.15 | 667.02 | 0.66702
Liquid | 100000 | 90 | 363.15 | 672.88 | 0.67288
Liquid | 100000 | 99.6 | 372.75 | 677.03 | 0.67703
Comparison
Temp (K) | Dixon (2007) | Kays et al (2005) | Ramires et al (1995)
273.16 | 0.57062 | 0.56229 | 0.55642
283.15 | 0.58751 | 0.5811 | 0.57807
293.15 | 0.60314 | 0.59825 | 0.5975
303.15 | 0.61747 | 0.61374 | 0.61471
313.15 | 0.6305 | 0.62755 | 0.62967
323.15 | 0.64225 | 0.6397 | 0.6424
333.15 | 0.6527 | 0.65017 | 0.65289
343.15 | 0.66187 | 0.65897 | 0.66115
353.15 | 0.66974 | 0.6661 | 0.66717
363.15 | 0.67631 | 0.67156 | 0.67096
372.75 | 0.68141 | 0.67523 | 0.67249

## Thermal conductivity (gas)
Phase | Pressure (Pa) | Temp (degree C) | Temp (K) | Thermal Conductivity (mW/m/K) | Thermal conductivity (W/m/K)
Gas | 100000 | 100 | 373.15 | 24.57 | 0.02457
Gas | 100000 | 125 | 398.15 | 26.66 | 0.02666
Gas | 100000 | 150 | 423.15 | 28.83 | 0.02883
Gas | 100000 | 175 | 448.15 | 31.09 | 0.03109
Gas | 100000 | 200 | 473.15 | 33.43 | 0.03343
Gas | 100000 | 225 | 498.15 | 35.85 | 0.03585
Gas | 100000 | 250 | 523.15 | 38.34 | 0.03834
Gas | 100000 | 275 | 548.15 | 40.91 | 0.04091
Gas | 100000 | 300 | 573.15 | 43.53 | 0.04353
Gas | 100000 | 350 | 623.15 | 48.98 | 0.04898
Gas | 100000 | 400 | 673.15 | 54.65 | 0.05465
Gas | 100000 | 450 | 723.15 | 60.52 | 0.06052
Gas | 100000 | 500 | 773.15 | 66.58 | 0.06658
Gas | 100000 | 550 | 823.15 | 72.81 | 0.07281
Gas | 100000 | 600 | 873.15 | 79.17 | 0.07917
Gas | 100000 | 700 | 973.15 | 92.28 | 0.09228
Gas | 100000 | 800 | 1073.15 | 105.81 | 0.10581
Gas | 100000 | 900 | 1173.15 | 119.67 | 0.11967

## Specific heat capacity (liquid)
Phase | Pressure (Pa) | Temp (degree C) | Temp (K) | Cp (kJ/kg/K) | Cp (J/kg/K)
Liquid | 100000 | 0.01 | 273.16 | 4.2199 | 4219.9
Liquid | 100000 | 10 | 283.15 | 4.1955 | 4195.5
Liquid | 100000 | 20 | 293.15 | 4.1844 | 4184.4
Liquid | 100000 | 25 | 298.15 | 4.1816 | 4181.6
Liquid | 100000 | 30 | 303.15 | 4.1801 | 4180.1
Liquid | 100000 | 40 | 313.15 | 4.1796 | 4179.6
Liquid | 100000 | 50 | 323.15 | 4.1815 | 4181.5
Liquid | 100000 | 60 | 333.15 | 4.1851 | 4185.1
Liquid | 100000 | 70 | 343.15 | 4.1902 | 4190.2
Liquid | 100000 | 80 | 353.15 | 4.1969 | 4196.9
Liquid | 100000 | 90 | 363.15 | 4.2053 | 4205.3
Phase | Pressure (Pa) | Temp (degree C) | Temp (K) | Cp (kJ/kg/K) | Cp (J/kg/K)
Liquid | 100000 | 100 | 373.15 | 4.2157 | 4215.7
Liquid | 100000 | 110 | 383.15 | 4.2283 | 4228.3
Liquid | 100000 | 120 | 393.15 | 4.2435 | 4243.5
Liquid | 100000 | 140 | 413.15 | 4.2826 | 4282.6
Liquid | 100000 | 160 | 433.15 | 4.3354 | 4335.4
Liquid | 100000 | 180 | 453.15 | 4.405 | 4405
Liquid | 100000 | 200 | 473.15 | 4.4958 | 4495.8

## Density (liquid)
Phase | Pressure (Pa) | Temp (degree C) | Temp (K) | Rho (g/cc) | Rho (Kg/m3) | Eastimate
Liquid | 101300 | 0.1 | 273.25 | 0.99985 | 999.85 | 998.3185
Liquid | 101300 | 1 | 274.15 | 0.9999 | 999.902 | 998.2385
Liquid | 101300 | 4 | 277.15 | 0.99997 | 999.975 | 997.9295
Liquid | 101300 | 10 | 283.15 | 0.9997 | 999.703 | 997.1172
Liquid | 101300 | 15 | 288.15 | 0.9991 | 999.103 | 996.2423
Liquid | 101300 | 20 | 293.15 | 0.99821 | 998.207 | 995.1874
Liquid | 101300 | 25 | 298.15 | 0.99705 | 997.047 | 993.9525
Liquid | 101300 | 30 | 303.15 | 0.99565 | 995.649 | 992.5376
Liquid | 101300 | 35 | 308.15 | 0.99403 | 994.03 | 990.9427
Liquid | 101300 | 40 | 313.15 | 0.99222 | 992.22 | 989.1678
Liquid | 101300 | 45 | 318.15 | 0.99021 | 990.21 | 987.2129
Liquid | 101300 | 50 | 323.15 | 0.98804 | 988.04 | 985.078
Liquid | 101300 | 55 | 328.15 | 0.98569 | 985.69 | 982.7631
Liquid | 101300 | 60 | 333.15 | 0.9832 | 983.2 | 980.2682
Liquid | 101300 | 65 | 338.15 | 0.98055 | 980.55 | 977.5933
Liquid | 101300 | 70 | 343.15 | 0.97776 | 977.76 | 974.7384
Liquid | 101300 | 75 | 348.15 | 0.97484 | 974.84 | 971.7035
Liquid | 101300 | 80 | 353.15 | 0.97179 | 971.79 | 968.4886
Liquid | 101300 | 85 | 358.15 | 0.96861 | 968.61 | 965.0937
Liquid | 101300 | 90 | 363.15 | 0.96531 | 965.31 | 961.5188
Liquid | 101300 | 95 | 368.15 | 0.96189 | 961.89 | 957.7639
Liquid | 101300 | 99 | 372.15 | 0.95907 | 959.07 | 954.6304
Liquid | 101300 | 99.974 | 373.124 | 0.95837 | 958.37 | 953.85
Phase | Pressure (Pa) | Temp (degree C) | Temp (K) | volThermCoeff (E-4) | Estimated
Liquid | 101300 | 0.1 | 273.25 | -0.68 | -0.44526
Liquid | 101300 | 1 | 274.15 | -0.5 | -0.3302
Liquid | 101300 | 4 | 277.15 | 0.003 | 0.0463
Liquid | 101300 | 10 | 283.15 | 0.88 | 0.7669
Liquid | 101300 | 15 | 288.15 | 1.51 | 1.3344
Liquid | 101300 | 20 | 293.15 | 2.07 | 1.8719
Liquid | 101300 | 25 | 298.15 | 2.57 | 2.3794
Liquid | 101300 | 30 | 303.15 | 3.03 | 2.8569
Liquid | 101300 | 35 | 308.15 | 3.45 | 3.3044
Liquid | 101300 | 40 | 313.15 | 3.84 | 3.7219
Liquid | 101300 | 45 | 318.15 | 4.2 | 4.1094
Liquid | 101300 | 50 | 323.15 | 4.54 | 4.4669
Liquid | 101300 | 55 | 328.15 | 4.86 | 4.7944
Liquid | 101300 | 60 | 333.15 | 5.16 | 5.0919
Liquid | 101300 | 65 | 338.15 | 5.44 | 5.3594
Liquid | 101300 | 70 | 343.15 | 5.71 | 5.5969
Liquid | 101300 | 75 | 348.15 | 5.97 | 5.8044
Liquid | 101300 | 80 | 353.15 | 6.21 | 5.9819
Liquid | 101300 | 85 | 358.15 | 6.44 | 6.1294
Liquid | 101300 | 90 | 363.15 | 6.66 | 6.2469
Liquid | 101300 | 95 | 368.15 | 6.87 | 6.3344
Liquid | 101300 | 100 | 373.15 | 7.03 | 6.3919

## volHeatCap (liquid)
Phase | Pressure (Pa) | Temp (degree C) | Temp (K) | Rho (Kg/m3) | Cp (J/kg/K) | Cp (J/m3/K)
Liquid | 100000 | 0.1 | 273.25 | 999.85 | 4219.9 | 4219267.015
Liquid | 100000 | 10 | 283.15 | 999.703 | 4195.5 | 4194253.9365
Liquid | 100000 | 20 | 293.15 | 998.207 | 4184.4 | 4176897.3708
Liquid | 100000 | 30 | 303.15 | 995.649 | 4180.1 | 4161912.3849
Liquid | 100000 | 40 | 313.15 | 992.22 | 4179.6 | 4147082.712
Liquid | 100000 | 50 | 323.15 | 988.04 | 4181.5 | 4131489.26
Liquid | 100000 | 60 | 333.15 | 983.2 | 4185.1 | 4114790.32
Liquid | 100000 | 70 | 343.15 | 977.76 | 4190.2 | 4097009.952
Liquid | 100000 | 80 | 353.15 | 971.79 | 4196.9 | 4078505.451
Liquid | 100000 | 90 | 363.15 | 965.31 | 4205.3 | 4059418.143

## Thermal conductivity (ice)
Phase | Pressure (Pa) | Temp (degree C) | Temp (K) | Thermal conductivity (W/m/K)
ice |  | 0 | 273.15 | 2.22 | 2.148
ice |  | -5 | 268.15 | 2.25 | 2.2125
ice |  | -10 | 263.15 | 2.3 | 2.277
ice |  | -15 | 258.15 | 2.34 | 2.3415
ice |  | -20 | 253.15 | 2.39 | 2.406
ice |  | -25 | 248.15 | 2.45 | 2.4705
ice |  | -30 | 243.15 | 2.5 | 2.535
ice |  | -35 | 238.15 | 2.57 | 2.5995
ice |  | -40 | 233.15 | 2.63 | 2.664
ice |  | -50 | 223.15 | 2.76 | 2.793
ice |  | -60 | 213.15 | 2.9 | 2.922
ice |  | -70 | 203.15 | 3.05 | 3.051
ice |  | -80 | 193.15 | 3.19 | 3.18
ice |  | -90 | 183.15 | 3.34 | 3.309
ice |  | -100 | 173.15 | 3.48 | 3.438

## Specific heat capacity (ice)
Phase | Pressure (Pa) | Temp (degree C) | Temp (K) | Specific heat capacity (kJ/kg/K) | Specific heat capacity (J/kg/K)
ice |  | 0 | 273.15 | 2.05 | 2050
ice |  | -5 | 268.15 | 2.027 | 2027
ice |  | -10 | 263.15 | 2 | 2000
ice |  | -15 | 258.15 | 1.972 | 1972
ice |  | -20 | 253.15 | 1.943 | 1943
ice |  | -25 | 248.15 | 1.913 | 1913
ice |  | -30 | 243.15 | 1.882 | 1882
ice |  | -35 | 238.15 | 1.851 | 1851
ice |  | -40 | 233.15 | 1.818 | 1818
ice |  | -50 | 223.15 | 1.751 | 1751
ice |  | -60 | 213.15 | 1.681 | 1681
ice |  | -70 | 203.15 | 1.609 | 1609
ice |  | -80 | 193.15 | 1.536 | 1536
ice |  | -90 | 183.15 | 1.463 | 1463
ice |  | -100 | 173.15 | 1.389 | 1389

## density (ice)
Phase | Pressure (Pa) | Temp (degree C) | Temp (K) | density (kg/m3)
ice |  | 0 | 273.15 | 916.2
ice |  | -5 | 268.15 | 917.5
ice |  | -10 | 263.15 | 918.9
ice |  | -15 | 258.15 | 919.4
ice |  | -20 | 253.15 | 919.4
ice |  | -25 | 248.15 | 919.6
ice |  | -30 | 243.15 | 920
ice |  | -35 | 238.15 | 920.4
ice |  | -40 | 233.15 | 920.8
ice |  | -50 | 223.15 | 921.6
ice |  | -60 | 213.15 | 922.4
ice |  | -70 | 203.15 | 923.3
ice |  | -80 | 193.15 | 924.1
ice |  | -90 | 183.15 | 924.9
ice |  | -100 | 173.15 | 925.73

## volHeatCap (ice)
Phase | Pressure (Pa) | Temp (degree C) | Temp (K) | density (kg/m3) | Specific heat capacity (J/kg/K) | vol heat capacity (J/m3/K)
ice |  | 0 | 273.15 | 916.2 | 2050 | 1878210
ice |  | -5 | 268.15 | 917.5 | 2027 | 1859772.5
|  | -10 | 263.15 | 918.9 | 2000 | 1837800
|  | -15 | 258.15 | 919.4 | 1972 | 1813056.8
|  | -20 | 253.15 | 919.4 | 1943 | 1786394.2
|  | -25 | 248.15 | 919.6 | 1913 | 1759194.8
|  | -30 | 243.15 | 920 | 1882 | 1731440
|  | -35 | 238.15 | 920.4 | 1851 | 1703660.4
|  | -40 | 233.15 | 920.8 | 1818 | 1674014.4
|  | -50 | 223.15 | 921.6 | 1751 | 1613721.6
|  | -60 | 213.15 | 922.4 | 1681 | 1550554.4
|  | -70 | 203.15 | 923.3 | 1609 | 1485589.7
|  | -80 | 193.15 | 924.1 | 1536 | 1419417.6
|  | -90 | 183.15 | 924.9 | 1463 | 1353128.7
|  | -100 | 173.15 | 925.73 | 1389 | 1285838.97